## Sheet1
|  | BUS1 |  |  |  |  | BUS2 |  |  |  |  | BUS3
COMPUTER_GND | 1 |  | 2 | IO_load | DATA0 | 1 |  | 2 | A0 | A_load | 1 |  | 2 | A_out
CLOCK_PH0 | 3 |  | 4 | IO_out | DATA1 | 3 |  | 4 | A1 | B_load | 3 |  | 4 | B_out
CLOCK_PH1 | 5 |  | 6 |  | DATA2 | 5 |  | 6 | A2 | C_load | 5 |  | 6 | C_out
CLOCK_PH2 | 7 |  | 8 |  | DATA3 | 7 |  | 8 | A3 | H_load | 7 |  | 8 | H_out
CLOCK_PH3 | 9 |  | 10 |  | DATA4 | 9 |  | 10 | A4 | L_load | 9 |  | 10 | L_out
CLOCK_ENABLE | 11 |  | 12 |  | DATA5 | 11 |  | 12 | A5 | F_load | 11 |  | 12 | F_out
BTN_STEP_ENABLE | 13 |  | 14 |  | DATA6 | 13 |  | 14 | A6 | ALU_load | 13 |  | 14 | ALU_out
BTN_STEP | 15 |  | 16 |  | DATA7 | 15 |  | 16 | A7 | MEM_load | 15 |  | 16 | MEM_out
BTN_CONTINUE | 17 |  | 18 |  | INSTR0 | 17 |  | 18 | A8 | PC_H_load | 17 |  | 18 | PC_H_out
BTN_RESET | 19 |  | 20 |  | INSTR1 | 19 |  | 20 | A9 | PC_L_load | 19 |  | 20 | PC_L_out
| 21 |  | 22 |  | INSTR2 | 21 |  | 22 | A10 | STK_H_load | 21 |  | 22 | STK_H_out
| 23 |  | 24 |  | INSTR3 | 23 |  | 24 | A11 | STK_L_load | 23 |  | 24 | STK_L_out
| 25 |  | 26 |  | INSTR4 | 25 |  | 26 | A12 | MAR_H_load | 25 |  | 26 | FSET_c
| 27 |  | 28 |  | INSTR5 | 27 |  | 28 | A13 | MAR_L_load | 27 |  | 28 | FSET_z
| 29 |  | 30 |  | INSTR6 | 29 |  | 30 | A14 | IR_load | 29 |  | 30 | FCLR_c
| 31 |  | 32 |  | INSTR7 | 31 |  | 32 | A15 | PC_MAR_transfer | 31 |  | 32 | FCLR_z
| 33 |  | 34 |  | ALUFUNC0 | 33 |  | 34 |  | STK_MAR_transfer | 33 |  | 34 | TSTATE_reset
| 35 |  | 36 |  | ALUFUNC1 | 35 |  | 36 |  | PC_inc | 35 |  | 36 | HALT
| 37 |  | 38 |  | ALUFUNC2 | 37 |  | 38 |  | MAR_inc | 37 |  | 38 | STK_inc
| 39 |  | 40 |  | ALUFUNC3 | 39 |  | 40 | ALUFUNC4 |  | 39 |  | 40 | STK_dec