## Sheet1
|  | BUS1 |  |  |  |  | BUS2
GND | 2 |  | 1 | 5V | DATA0 | 2 |  | 1 | A0
CLOCK_PH0 | 4 |  | 3 | CLOCK_PH1 | DATA1 | 4 |  | 3 | A1
CLOCK_PH2 | 6 |  | 5 | CLOCK_PH3 | DATA2 | 6 |  | 5 | A2
CLOCK_ENABLE | 8 |  | 7 |  | DATA3 | 8 |  | 7 | A3
BTN_STEP_ENABLE | 10 |  | 9 |  | DATA4 | 10 |  | 9 | A4
BTN_STEP | 12 |  | 11 |  | DATA5 | 12 |  | 11 | A5
BTN_CONTINUE | 14 |  | 13 |  | DATA6 | 14 |  | 13 | A6
BTN_RESET | 16 |  | 15 |  | DATA7 | 16 |  | 15 | A7
IO_load | 18 |  | 17 | IO_out | INSTR0 | 18 |  | 17 | A8
| 20 |  | 19 |  | INSTR1 | 20 |  | 19 | A9
| 22 |  | 21 |  | INSTR2 | 22 |  | 21 | A10
| 24 |  | 23 |  | INSTR3 | 24 |  | 23 | A11
A_load | 26 |  | 25 | A_out | INSTR4 | 26 |  | 25 | A12
B_load | 28 |  | 27 | B_out | INSTR5 | 28 |  | 27 | A13
C_load | 30 |  | 29 | C_out | INSTR6 | 30 |  | 29 | A14
H_load | 32 |  | 31 | H_out | INSTR7 | 32 |  | 31 | A15
L_load | 34 |  | 33 | L_out | ALUFUNC0 | 34 |  | 33 | FLAGS0
F_load | 36 |  | 35 | F_out | ALUFUNC1 | 36 |  | 35 | FLAGS1
ALU_load | 38 |  | 37 | ALU_out | ALUFUNC2 | 38 |  | 37 | FLAGS2
MEM_load | 40 |  | 39 | MEM_out | ALUFUNC3 | 40 |  | 39 | FLAGS3
PC_H_load | 42 |  | 41 | PC_H_out | ALUFUNC4 | 42 |  | 41 | TSTATE0
PC_L_load | 44 |  | 43 | PC_L_out |  | 44 |  | 43 | TSTATE1
STK_H_load | 46 |  | 45 | STK_H_out |  | 46 |  | 45 | TSTATE2
STK_L_load | 48 |  | 47 | STK_L_out |  | 48 |  | 47 | TSTATE3
MAR_H_load | 50 |  | 49 | FSET_c |  | 50 |  | 49
MAR_L_load | 52 |  | 51 | FSET_z |  | 52 |  | 51
IR_load | 54 |  | 53 | FCLR_c |  | 54 |  | 53
PC_MAR_transfer | 56 |  | 55 | FCLR_z |  | 56 |  | 55
STK_MAR_transfer | 58 |  | 57 | TSTATE_reset |  | 58 |  | 57
PC_inc | 60 |  | 59 | HALT |  | 60 |  | 59
MAR_inc | 62 |  | 61 | STK_inc |  | 62 |  | 61
FETCH_done | 64 |  | 63 | STK_dec |  | 64 |  | 63