## Sheet1
|  | BUS1 |  |  |  |  | BUS2
GND | 1 |  | 2 | 5V | DATA0 | 1 |  | 2 | A0
CLOCK_PH0 | 3 |  | 4 | CLOCK_PH1 | DATA1 | 3 |  | 4 | A1
CLOCK_PH2 | 5 |  | 6 | CLOCK_PH3 | DATA2 | 5 |  | 6 | A2
CLOCK_ENABLE | 7 |  | 8 |  | DATA3 | 7 |  | 8 | A3
BTN_STEP_ENABLE | 9 |  | 10 |  | DATA4 | 9 |  | 10 | A4
BTN_STEP | 11 |  | 12 |  | DATA5 | 11 |  | 12 | A5
BTN_CONTINUE | 13 |  | 14 |  | DATA6 | 13 |  | 14 | A6
BTN_RESET | 15 |  | 16 |  | DATA7 | 15 |  | 16 | A7
IO_load | 17 |  | 18 | IO_out | INSTR0 | 17 |  | 18 | A8
| 19 |  | 20 |  | INSTR1 | 19 |  | 20 | A9
| 21 |  | 22 |  | INSTR2 | 21 |  | 22 | A10
| 23 |  | 24 |  | INSTR3 | 23 |  | 24 | A11
A_load | 25 |  | 26 | A_out | INSTR4 | 25 |  | 26 | A12
B_load | 27 |  | 28 | B_out | INSTR5 | 27 |  | 28 | A13
C_load | 29 |  | 30 | C_out | INSTR6 | 29 |  | 30 | A14
H_load | 31 |  | 32 | H_out | INSTR7 | 31 |  | 32 | A15
L_load | 33 |  | 34 | L_out | ALUFUNC0 | 33 |  | 34 | FLAGS0
F_load | 35 |  | 36 | F_out | ALUFUNC1 | 35 |  | 36 | FLAGS1
ALU_load | 37 |  | 38 | ALU_out | ALUFUNC2 | 37 |  | 38 | FLAGS2
MEM_load | 39 |  | 40 | MEM_out | ALUFUNC3 | 39 |  | 40 | FLAGS3
PC_H_load | 41 |  | 42 | PC_H_out | ALUFUNC4 | 41 |  | 42 | TSTATE0
PC_L_load | 43 |  | 44 | PC_L_out |  | 43 |  | 44 | TSTATE1
STK_H_load | 45 |  | 46 | STK_H_out |  | 45 |  | 46 | TSTATE2
STK_L_load | 47 |  | 48 | STK_L_out |  | 47 |  | 48 | TSTATE3
MAR_H_load | 49 |  | 50 | FSET_c |  | 49 |  | 50
MAR_L_load | 51 |  | 52 | FSET_z |  | 51 |  | 52
IR_load | 53 |  | 54 | FCLR_c |  | 53 |  | 54
PC_MAR_transfer | 55 |  | 56 | FCLR_z |  | 55 |  | 56
STK_MAR_transfer | 57 |  | 58 | TSTATE_reset |  | 57 |  | 58
PC_inc | 59 |  | 60 | HALT |  | 59 |  | 60
MAR_inc | 61 |  | 62 | STK_inc |  | 61 |  | 62
FETCH_done | 63 |  | 64 | STK_dec |  | 63 |  | 64